## Sheet1
Material Description | MPN | Per Board Quantity |  | Required Quantity | Available Quantity | Shortage Quantity | Can build Quantity
CAP CER SMD 1UF 10% 25V X7R 0805 | CGA4J3X7R1E105K125AB | 28000 | 28 | 14560 | 0 | -10036 | Build not possible
CAP CER SMD 10UF 20% 25V X7R 1206 | TMK316AB7106MLHT | 10000 | 10 | 5200 | 0 | -2444 | Build not possible
RES SMD 39E 1% 1/8W 0805 100PPM | CRCW080539R0FKEA | 4000 | 4 | 2080 | 0 | -2018 | Build not possible
IC SMD BUFF NON-INVERT 5.5V SOT25 PN-74L | 74LVC1G125QW5-7 | 6000 | 6 | 3120 | 1152 | -1968 | Build not possible
SCREW TREMINAL T/H M5 12PIN PN-7460408 | 7460408 | 3000 | 3 | 1560 | 0 | -1560 | Build not possible
RES SMD 22E 5% 2/3W 1206 200PPM | ERJ-P08J220V | 16000 | 16 | 8320 | 0 | -1304 | Build not possible
CAP CER SMD 10000PF 10% 100V X7R 0603 | CGA3E2X7R2A103K080AA | 4000 | 4 | 2080 | 1044 | -1036 | Build not possible
RES SMD 10E 1% 1/4W 0805 100PPM | RK73H2ATTE10R0F | 6000 | 6 | 3120 | 0 | -864 | Build not possible
MOSFET SMD N-CH 100V 300A 8HSOF PN-IAUT3 | IAUT300N10S5N015 | 6000 | 6 | 3120 | 2510 | -610 | Build not possible
PCB BMS FR4 8L 1.6mm 35U MASK-GREEN LEG- | IVUBMS3A0-R0 | 1000 | 1 | 520 | 0 | -520 | Build not possible
CAP CER SMD 0.1UF 10% 100V X7R 0805 | C0805C104K1RACAUTO | 2000 | 2 | 1040 | 541 | -499 | Build not possible
IC SMD RTC CLK/CALENDAR I2C PN-RA8900CEU | RA8900CEUB | 1000 | 1 | 520 | 275 | -245 | Build not possible
CONN HEADER SMD 10POS 1.27MM PN-20021121 | 20021121-00010T1LF | 1000 | 1 | 520 | 0 | -128 | Build not possible
CAP CER SMD 2.2UF 10% 100V X7R 1210 | HMK325B7225KMHP | 4000 | 4 | 2080 | 2021 | -59 | Build not possible
IND SMD FIXED 56UH 1.6A 145 MOHM PN-SRU1 | SRU1048A-560Y | 1000 | 1 | 520 | 466 | -54 | Build not possible